## Sheet1
Power Consumption
| mA @ 5V |  | Wh |  | Safety % | Battery lifetime (mAh @ 3.7V in hours)
Device / Setup | Idle | Playing | Idle | Playing | 10 | 1000 | 3000 | 6600 | 10000
RPi 4B with built-in audio out | 470 | 480 | 2.35 | 2.4 | 2.64 | 1.4015 | 4.2045 | 9.25 | 14.0152
RPi 4B w HifiBerry MiniAMP (guess) | 940 | 1000 | 4.7 | 5 | 5.5 | 0.67273 | 2.0182 | 4.44 | 6.7273
RPi Zero W with built-in audio out | 100 | 110 | 0.5 | 0.55 | 0.605 | 6.1157 | 18.3471 | 40.3636 | 61.157
RPi Zero W with HifiBerry DAC Zero | 110 | 140 | 0.55 | 0.7 | 0.77 | 4.8052 | 14.4156 | 31.7143 | 48.0519